## PISCINAS
PRODUCTO |  | DESCRIPCIÓN | RENDIMIENTO | VALORES A CALCULAR |  | PRESENTACIONES | CANTIDADES REQUERIDAS | PRODUCTO | PRESENTACIONES | DESCRIPCIÓN | RENDIMIENTO | DOSIFICACIÓN | HOJAS TECNICAS | PRESENTACIÓN | DOSIFICACIÓN
[8 empty] | EUCO MEMBRANA PISCINAS PVC ANTIDESLIZANTE | Rollo por 16,5 m2 | Membrana de PVC reforzada con poliéster para impermeabilización de piscinas en color azul y estampada (azul y blanca) | 15,5 m2 incluyendo traslapos de 10 cm | 15.5 | http://www.toxement.com.co/media/3155/euco-membrana-piscina-antideslizante.pdf | Cartucho * 300 cc | 7.5
| Seleccione de la lista desplegable la membrana a utilizar |  |  | Digite el área a calcular |  |  |  | EUCO MEMBRANA PISCINAS PVC LISA | Rollo por 41 m2 | Membrana de PVC reforzada con poliéster para impermeabilización de piscinas en color azul y estampada (azul y blanca) | 40 m2 incluyendo traslapos de 10 cm | 40 | http://www.toxement.com.co/media/3153/euco-membrana-piscinas-pvc.pdf | Salchicha * 600 cc | 15
Membrana Impermeabilizante | EUCO MEMBRANA PISCINAS PVC ANTIDESLIZANTE | Membrana de PVC reforzada con poliéster para impermeabilización de piscinas en color azul y estampada (azul y blanca) | 15,5 m2 incluyendo traslapos de 10 cm | 300 | m2 | Rollo por 16,5 m2 | 20 | VULKEM 116 |  | Sellante elastomérico impermeable de poliuretano de alto desempeño y secado normal |  |  | http://www.toxement.com.co/media/3618/vulkem-116.pdf
Tela de Refuerzo | GEOTEXTIL | Textil del polipropileno no tejido para protección y aislamiento | 48,5 m2 incluyendo traslapos |  |  | Rollo * 50 m2 | 6.1856 | ILLBRUCK SP 523 |  | Sello Elastomerico Hibrido |  |  | http://www.toxement.com.co/media/2869/illbruck-sp523.pdf
PRODUCTO |  | DESCRIPCIÓN | RENDIMIENTO | VALORES A CALCULAR |  | PRESENTACIONES | CANTIDADES REQUERIDAS | PRODUCTO | DESCRIPCIÓN | HOJAS TECNICAS |  | PRESENTACIÓN | DOSIFICACIÓN
[8 empty] | VULKEM 116 | Sellante elastomérico impermeable de poliuretano de alto desempeño y secado normal | http://www.toxement.com.co/media/3618/vulkem-116.pdf | Cartucho* 300 ml. | Cartucho* 310 ml. | 7.75
|  |  |  | Digite el perímetro a calcular |  | Seleccione de la lista desplegable la presentación de sello a requerir |  | ILLBRUCK SP 523 | Sello Elastomérico Hibrido | http://www.toxement.com.co/media/2869/illbruck-sp523.pdf | Cartucho* 310 ml. | Salchicha * 600 cc | 15
Accesorios de anclaje | EUCO PERFIL PVC | Perfil para anclaje de membrana en PVC | 1 metro lineal | 100 | m | Lineal por 3 metros | 34
| ILLBRUCK SP 523 | Sello Elastomerico Hibrido | En sellos de 6mm * 6 mm 7,5 metros lineales por cada 300 cc. |  |  | Cartucho* 310 ml. | 7
DETALLE CONSTRUCTIVO
En el siguiente link, encontrará más detalles constructivos para el tratamiento de traslapos, instalación de accesorios y perforaciones.
http://www.toxement.com.co/media/3815/piscinas-pvc.pdf
IMPORTANTE
* Los rendimientos aquí consignados son consumos teoricos y promediados, sin embargo estos pueden presentar variaciones de acuerdo a la porosidad de la superficie y/o otras condiciones de la aplicación
HOJAS TÉCNICAS
http://www.toxement.com.co/media/3155/euco-membrana-piscina-antideslizante.pdf
http://www.toxement.com.co/media/2869/illbruck-sp523.pdf
ASESORIA TÉCNICA
Para mayor información sobre nuestros lproductos o una cotización de los mismos, puede comunicarse con su asesor de confianza, o a nuestra linea de atención al cliente (1) 8698787 o escribirnos al correo atencioncliente@toxement.com.co
VERSIÓN MARZO 2020

## CUBIERTAS NO EXPUESTAS
PRODUCTO |  | DESCRIPCIÓN | RENDIMIENTO | VALORES A CALCULAR |  | PRESENTACIONES | CANTIDADES REQUERIDAS
Digite el área a calcular
Membrana Impermeabilizante | EUCO MEMBRANA CUBIERTAS PVC FV | Membrana de PVC reforzada con fibra de vidrio para impermeabilización de cubiertas no expuestas | 40 m2 incluyendo traslapos de 10 cm | 200 | m2 | Rollo por 41 m2 | 5
Tela de Refuerzo | GEOTEXTIL | Textil del polipropileno no tejido para protección y aislamiento | 48,5 m2 incluyendo traslapos |  |  | Rollo * 50 m2 | 4.1237
PRODUCTO |  | DESCRIPCIÓN | RENDIMIENTO | VALORES A CALCULAR |  | PRESENTACIONES | CANTIDADES REQUERIDAS | PRODUCTO | DESCRIPCIÓN | HOJAS TECNICAS |  | PRESENTACIÓN | DOSIFICACIÓN
[8 empty] | VULKEM 116 | Sellante elastomérico impermeable de poliuretano de alto desempeño y secado normal | http://www.toxement.com.co/media/3618/vulkem-116.pdf | Cartucho* 300 ml. | Cartucho* 310 ml. | 7.75
|  |  |  | Digite el perimetro a calcular |  | Seleccione de la lista despegable a peesentación de sello a requerir |  | ILLBRUCK SP 523 | Sello Elastomérico Hibrido | http://www.toxement.com.co/media/2869/illbruck-sp523.pdf | Cartucho* 310 ml. | Salchicha * 600 cc | 15
Accesorios de anclaje | EUCO PERFIL PVC | Perfil para anclaje de membrana en PVC | 1 metro lineal | 100 | m | Lineal por 3 metros | 34 | PRODUCTO | DESCRIPCIÓN | HOJAS TECNICAS |  | PRESENTACIÓN | DOSIFICACIÓN
| ILLBRUCK SP 523 | Sello Elastomerico Hibrido | En sellos de 6mm * 6 mm 7,5 metros lineales por cada 300 cc. |  |  | Salchicha * 600 cc | 7 | VULKEM 116 | Sellante elastomérico impermeable de poliuretano de alto desempeño y secado normal | http://www.toxement.com.co/media/3618/vulkem-116.pdf |  | Cartucho * 300 cc | 7.5
[8 empty] | ILLBRUCK SP 523 | Sello Elastomerico Hibrido | http://www.toxement.com.co/media/2869/illbruck-sp523.pdf |  | Salchicha * 600 cc | 15
DETALLE CONSTRUCTIVO
En el siguiente link, encontrará más detalles constructivos para el tratamiento de columnas, esquinas y desagues.
http://www.toxement.com.co/media/3453/impermeabilizacio-n-de-placas-y-cubiertas-_-euco-membrana-para-cubiertas-pvc-con-acabado.pdf
IMPORTANTE
* Los rendimientos aquí consignados son consumos teoricos y promediados, sin embargo estos pueden presentar variaciones de acuerdo a la porosidad de la superficie y/o otras condiciones de la aplicación
HOJAS TÉCNICAS
http://www.toxement.com.co/media/3152/euco-membrana-cubiertas-pvc-fv.pdf
http://www.toxement.com.co/media/2869/illbruck-sp523.pdf
ASESORIA TÉCNICA
Para mayor información sobre nuestros productos o una cotización de los mismos, puede comunicarse con su asesor de confianza, o a nuestra linea de atención al cliente (1) 8698787 o escribirnos al correo atencioncliente@toxement.com.co
VERSIÓN MARZO 2020

## CUBIERTAS EXPUESTAS
PRODUCTO |  | DESCRIPCIÓN | RENDIMIENTO | VALORES A CALCULAR |  | PRESENTACIONES | CANTIDADES REQUERIDAS
Digite el área a calcular
Membrana Impermeabilizante | EUCO MEMBRANA EXPUESTA PVC | Membrana de PVC reforzada con poliéster para impermeabilización de áreas epuestas a la intemperie | 40 m2 incluyendo traslapos de 10 cm | 200 | m2 | Rollo por 41 m2 | 5
Tela de Refuerzo | GEOTEXTIL | Textil del polipropileno no tejido para protección y aislamiento | 48,5 m2 incluyendo traslapos |  |  | Rollo * 50 m2 | 4.1237
PRODUCTO |  | DESCRIPCIÓN | RENDIMIENTO | VALORES A CALCULAR |  | PRESENTACIONES | CANTIDADES REQUERIDAS | PRODUCTO | DESCRIPCIÓN | HOJAS TECNICAS |  | PRESENTACIÓN | DOSIFICACIÓN
[8 empty] | VULKEM 116 | Sellante elastomérico impermeable de poliuretano de alto desempeño y secado normal | http://www.toxement.com.co/media/3618/vulkem-116.pdf | Cartucho* 300 ml. | Cartucho* 300 ml. | 7.5
|  |  |  | Digite el perimetro a calcular |  | Seleccione de la lista desplegable la presentación de sello a requerir |  | ILLBRUCK SP 523 | Sello Elastomérico Hibrido | http://www.toxement.com.co/media/2869/illbruck-sp523.pdf | Cartucho* 310 ml. | Salchicha * 600 cc | 15
Accesorios de anclaje | EUCO PERFIL PVC | Perfil para anclaje de membrana en PVC | 1 metro lineal | 100 | m | Lineal por 3 metros | 34
| VULKEM 116 | Sellante elastomérico impermeable de poliuretano de alto desempeño y secado normal | En sellos de 6mm * 6 mm 7,5 metros lineales por cada 300 cc. |  |  | Cartucho* 300 ml. | 14
DETALLE CONSTRUCTIVO
En el siguiente link, encontrará más detalles constructivos para el tratamiento de columnas, esquinas y desagues.
http://www.toxement.com.co/media/3457/impermeabilizacio-n-de-placas-y-cubiertas-_-euco-membrana-expuesta-pvc.pdf
IMPORTANTE
* Los rendimientos aquí consignados son consumos teoricos y promediados, sin embargo estos pueden presentar variaciones de acuerdo a la porosidad de la superficie y/o otras condiciones de la aplicación
HOJAS TÉCNICAS
http://www.toxement.com.co/media/3151/euco-membrana-expuesta-pvc.pdf
http://www.toxement.com.co/media/3618/vulkem-116.pdf
ASESORIA TÉCNICA
Para mayor información sobre nuestros productos o una cotización de los mismos, puede comunicarse con su asesor de confianza, o a nuestra linea de atención al cliente (1) 8698787 o escribirnos al correo atencioncliente@toxement.com.co
VERSIÓN MARZO 2020

## TANQUES
PRODUCTO |  | DESCRIPCIÓN | RENDIMIENTO | VALORES A CALCULAR |  | PRESENTACIONES | CANTIDADES REQUERIDAS | PRODUCTO | PRESENTACIONES | DESCRIPCIÓN | RENDIMIENTO | DOSIFICACIÓN | HOJAS TECNICAS
[8 empty] | EUCO MEMBRANA TANQUES PVC | Rollo por 42 m2 | Membrana de PVC reforzada con poliéster para impermeabilización de tanques | 41 m2/rollo Incluyendo traslapos de 10 cm | 41 | http://www.toxement.com.co/media/3154/euco-membrana-tanques-pvc.pdf
| Seleccione de la lista desplegable la membrana a utilizar |  |  | Digite el área a calcular |  |  |  | EUCOFLEX HR REFORZADO 500 | Rollo por 48 m2 | Membrana de PVC reforzada con poliéster con alta resistencia química | 47 m2/rollo Incluyendo traslapos de 10 cm | 47 | http://www.toxement.com.co/media/3208/eucoflex-hr-reforzado.pdf
Membrana Impermeabilizante | EUCOFLEX HR REFORZADO 500 | Membrana de PVC reforzada con poliéster con alta resistencia química | 47 m2/rollo Incluyendo traslapos de 10 cm | 1500 | m2 | Rollo por 48 m2 | 32
Tela de Refuerzo | GEOTEXTIL | Textil del polipropileno no tejido para protección y aislamiento | 48,5 m2 incluyendo traslapos |  |  | Rollo * 50 m2 | 30.9278
PRODUCTO |  | DESCRIPCIÓN | RENDIMIENTO | VALORES A CALCULAR |  | PRESENTACIONES | CANTIDADES REQUERIDAS | PRODUCTO | DESCRIPCIÓN | HOJAS TECNICAS |  | PRESENTACIÓN | DOSIFICACIÓN
[8 empty] | VULKEM 116 | Sellante elastomérico impermeable de poliuretano de alto desempeño y secado normal | http://www.toxement.com.co/media/3618/vulkem-116.pdf | Cartucho* 300 ml. | Cartucho* 300 ml. | 7.5
|  |  |  | Digite el perímetro a calcular |  | Seleccione de la lista desplegable la presentación de sello a requerir |  | ILLBRUCK SP 523 | Sello Elastomérico Hibrido | http://www.toxement.com.co/media/2869/illbruck-sp523.pdf | Cartucho* 310 ml. | Salchicha * 600 cc | 15
Accesorios de anclaje | EUCO PERFIL PVC | Perfil para anclaje de membrana en PVC | Lineal métrico. | 150 | m | Unidad por 3 metros | 50
| VULKEM 116 | Sellante elastomérico impermeable de poliuretano de alto desempeño y secado normal | 2,5 metros lineales por cada 100 ml en cordón de 6 mm * 6 mm. |  |  | Cartucho* 300 ml. | 20
DETALLE CONSTRUCTIVO
En el siguiente link, encontrará más detalles constructivos para el tratamiento de columnas, esquinas, tuberías y zócalos
http://www.toxement.com.co/media/3455/impermeabilizacio-n-de-placas-y-cubiertas-_-euco-membrana-para-tanques-pvc.pdf
IMPORTANTE
* Los rendimientos aquí consignados son consumos teóricos y promediados, sin embargo estos pueden presentar variaciones de acuerdo a la porosidad de la superficie y/o otras condiciones de la aplicación.
HOJAS TÉCNICAS
http://www.toxement.com.co/media/3208/eucoflex-hr-reforzado.pdf
http://www.toxement.com.co/media/3618/vulkem-116.pdf
ASESORIA TÉCNICA
Para mayor información sobre nuestros productos o una cotización de los mismos, puede comunicarse con su asesor de confianza, o a nuestra línea de atención al cliente (1) 8698787 o escribirnos al correo atencioncliente@toxement.com.co
VERSIÓN MARZO 2020