## Flowcoat ESD
FLOWCOAT ESD: Es un sistema epóxico disipativo, 100% sólidos de alto rendimiento, libre de solventes y resistente a los químicos, especialmente diseñado para proveer propiedades de control electrostático cuando se utiliza en conjunto con calzado especial ESD (para soportar descargas electrostáticas). Generación de voltaje corporal: <100 V usando el calzado especial para soportar descargas electrostáticas - ANSI ESD STM 97,2 Resistencia a la superficie: <1,0 x 109 Ohms ANSI ESD STM 97,1 Resistencia Normal a la superficie: <3,5 x 107 Ohms ANSI ESD STM 97,1 Tiene resistencia constante a las lecturas a tierra, con muy baja generación de voltaje corporal, cumple con la norma ANSI S20.20, con alta resistencia al desgaste, a la abrasión. Tiene bajo VOC, acabado continuo e higiénico, estéticamente atractivo con bajo mantenimiento.
NOTA 1: Ingrese los datos en las casillas de este color
| PRODUCTO | DESCRIPCIÓN | CONFORMACIÓN DEL KIT |  | RENDIMIENTO |  |  | ÁREA (m2) | UNIDADES REQUERIDAS (Incluye 5% de desperdicios)
| FLOWCOAT ESD de 20 a 25 mils Sistema de recubrimiento epóxico continuo diseñado para disipar las cargas electrostáticas | Flowprime | 1 | Unidad x 3 gal | 1 Und cubre | 55.7 | m2 | 1000 | 19 | Unidades x 3 gal
|  | Flowcoat ESD | 1 | Kit x 2,5 gal | 1 Kit cubre | 34.71 | m2 |  | 31 | Kits x 2,5 gal
|  | Flowcoat ESD Filler | 1 | Unidad x 9,5 Lb |  |  |  |  | 31 | Unidades x 9,5 Lb
|  | Universal Color Pack | 1 | Unidad x 2,2 Lb |  |  |  |  | 31 | Unidades x 2,2 Lb
| PRODUCTO | DESCRIPCIÓN | CONFORMACIÓN DEL KIT |  | RENDIMIENTO |  |  | LONGITUD (m) | UNIDADES REQUERIDAS
| ESD-T-COPPER de 1/2" de ancho Cinta de cobre | ESD-T-Copper | 1 | Rollo x 50 m | 1 Rollo cubre | 50 | m | 100 | 2 | Rollo x 50 m
IMPORTANTE
* Los rendimientos aquí consignados son consumos teóricos y aproximados de acuerdo a la experiencia, sin embargo estos pueden presentar variaciones de acuerdo a la porosidad de la superficie y/o otras condiciones de la aplicación
* La revisión de las Hojas Técnicas de los productos es imprescindible antes de realizar una aplicación
* El presente simulador de calculo de cantidades de producto es una guía aproximada y no sustituye el criterio técnico en las aplicaciones o el uso de las hojas técnicas
ASESORIA TÉCNICA
Para mayor información sobre nuestros productos o una cotización de los mismos, puede comunicarse con su asesor de confianza, o a nuestra linea de atención al cliente (1) 8698787 o escribirnos al correo atencioncliente@toxement.com.co
VERSION (JUNIO 2020)
SIMULADOR DE CÁLCULO
FLOWCOAT ESD 20 - 25 Mils de Espesor