## LISTADO (hidden)
|  | PRESENTACION | Cant Present | COD | REND
PRIMER | EUCOFLEX PRIMER GC | Kits x 5 kg | 5 | 7182 | 0.4
| EUCOFLEX PRIMER | Kits x 3 kg | 3 | 7181 | 0.45
|  | REND | OBSERVACIÓN
EUCOFLEX CALIENTE | TANQUE DE AGUA POTABLE | 2 | Recuerde que una unidad de Eucoflex Caliente le rinde para 190 m2 aproximadamente.
| TANQUE DE AGUA RESIDUAL O RESISTENCIA QUIMICA | 3.5 | Recuerde que una unidad de Eucoflex Caliente le rinde para 114 m2 aproximadamente.
Selección del Sistema
RECUBRIMIENTO PARA PISCINAS EXPUESTAS | Puesta al servicio en 24 horas | EUCOFLEX ACABADO PA 2C (todos los colores) |  |  | #REF!
| Puesta al servicio en 7 días | EUCOFLEX ACABADO L + EUCOFLEX PIGMENTO PU (otros colores) | EUCOFLEX ACABADO L Blanco/Gris/Incoloro |  | #REF!
| Puesta al servicio entre 7 a 10 días | EUCOFLEX ACABADO PISCINAS + EUCOFLEX PIGMENTO PU (todos los colores) | EUCOFLEX ACABADO PISCINAS incoloro |  | #REF!
| REND ÁREA VERTICAL | REND ÁREA HORIZONTAL | DOSIFICACIÓN |  | UNIDAD | PRESENTACIÓN
EUCOFLEX ACABADO PA 2C (todos los colores) | Superficie vertical: 2 capas pigmentadas de 0,15 kg/m2 + 1 capa incolora de 0,20 kg/m2 | Superficie horizontal: 1 capa pigmentado de 0,25 kg/m2 + 1 capa incolora de 0,25 kg/m2 | 0.5 | 0.5 | 15 | Cuñete* 15 kg
EUCOFLEX ACABADO L + EUCOFLEX PIGMENTO PU (otros colores) | Superficie vertical: 3 capas pigmentadas de 0,15 kg/m2 | Superficie horizontal: 2 capas pigmentado de 0,25 kg/m2 | 0.45 | 0.5 | 24 | Cuñete* 24 kg
EUCOFLEX ACABADO L Blanco/Gris/Incoloro | Superficie vertical: 2 capas pigmentadas de 0,15 kg/m3 | Superficie horizontal: 1 capa pigmentado de 0,25 kg/m2 | 0.3 | 0.35 | 25 | Cuñete* 25 kg
EUCOFLEX ACABADO PISCINAS + EUCOFLEX PIGMENTO PU (todos los colores) | Superficie vertical: 3 capas pigmentadas de 0,15 kg/m2 c/u. | Superficie horizontal: 2 capas pigmentadas de 0,25 kg/m2 c/u. | 0.45 | 0.5 | 24 | Cuñete* 24 kg
EUCOFLEX ACABADO PISCINAS incoloro | Superficie vertical: 2 capas incoloras de 0,15 kg/m2 c/u. | Superficie horizontal: 1 capa incolora de 0,25 kg/m2 c/u. | 0.3 | 0.25 | 20 | Cuñete* 20 kg
Selección del Sistema
RECUBRIMIENTO PARA PARKING | Puesta al servicio en 24 horas | EUCOFLEX ACABADO PA 2C (todos los colores) |  |  | Puesta al servicio en 24 horas
| Puesta al servicio en 7 días | EUCOFLEX ACABADO L + EUCOFLEX PIGMENTO PU (otros colores) | EUCOFLEX ACABADO L Blanco/Gris/Incoloro |  | EUCOFLEX ACABADO PA 2C (todos los colores)
| DOSIFICACIÓN | UNIDAD | PRESENTACIÓN
EUCOFLEX ACABADO PA 2C (todos los colores) | 0.5 | 15 | Cuñete* 15 kg
EUCOFLEX ACABADO L + EUCOFLEX PIGMENTO PU (otros colores) | 0.5 | 24 | Cuñete* 24 kg
EUCOFLEX ACABADO L Blanco/Gris/Incoloro | 0.5 | 25 | Cuñete* 25 kg
Selección del Sistema
RECUBRIMIENTO PARA CUBIERTA | Puesta al servicio en 24 horas | EUCOFLEX ACABADO PA 2C (todos los colores) |  |  | Puesta al servicio en 24 horas
| Puesta al servicio en 7 días | EUCOFLEX ACABADO L + EUCOFLEX PIGMENTO PU (otros colores) | EUCOFLEX ACABADO L Blanco/Gris/Incoloro |  | EUCOFLEX ACABADO PA 2C (todos los colores)
RECUBRIMIENTO PARA PISCINA CUBIERTA | EUCOFLEX PU QC secado rápido - 1 hora a 27°C y 60% HR*
EUCOFLEX PU ST secado 8-9 horas a 24°C y 52% HR*

## BÁSICO
IMPERMEABILIZACIÓN CON EUCOFLEX FRÍA - POLIUREA DE APLICACIÓN EN FRIO
EUCOFLEX FRÍA BÁSICO: Sistema de impermeabilización de una superficie de concreto por medio de una membrana elastomérica continua, de alto espesor y sin juntas, aplicada en frío
NOTA 1: Ingrese el área a impermeabilizar en la casilla de color
NOTA 2: Seleccione de la lista despegable el primer a utilizar. Para concreto verde use Eucoflex Primer GC
| ITEM | DESCRIPCIÓN | CONFORMACIÓN DEL KIT |  |  |  | RENDIMIENTO |  | ÁREA (m2) | UNIDADES REQUERIDAS (Incluye 5% de desperdicios)
Imprimante
| 7182 | EUCOFLEX PRIMER GC | 1 | Kit x | 5 | kg | 0.4 | kg/m2 | 2334 | 197 | Kits x 5 kg
| 2014 | EUCOFILLER MEDIO | 1 | Bolsa x | 30 | kg | 0.5 | kg/m2 |  | 41 | Bolsas x 30 kg
Membrana
| 7266 | EUCOFLEX FRÍA | 1 | Kit x | 26.5 | kg | 2 | kg/m2 |  | 185 | Kits x 26,5 kg
Recuerde que una unidad de Eucoflex Fría le rinde para 25,17 m2 aproximadamente.
IMPORTANTE
* Los rendimientos aquí consignados son consumos teoricos y promediados, sin embargo estos pueden presentar variaciones de acuerdo a la porosidad de la superficie y/o otras condiciones de la aplicación. * Los consumos de imprimante se toman realizando aplicación a dos capas.
HOJAS TECNICAS
Eucoflex Fría |  | http://www.toxement.com.co/media/3703/eucoflex-fria.pdf
ASESORIA TÉCNICA
Para mayor información sobre nuestros productos o una cotización de los mismos, puede comunicarse con su asesor de confianza, o a nuestra linea de atención al cliente (1) 8698787 o escribirnos al correo atencioncliente@toxement.com.co
VERSION JUNIO 2020

## CUBIERTAS
IMPERMEABILIZACIÓN CON EUCOFLEX FRÍA - POLIUREA DE APLICACIÓN EN FRIO
EUCOFLEX FRÍA CUBIERTAS: Sistema de impermeabilización de cubiertas con la resina de poliurea bicomponente de aplicación en frío EUCOFLEX FRIA, con acabado protector alifático, siguiendo los requerimientos del certificado ETE No. 17/0509 para 25 años (W3).
NOTA 1: Ingrese el área a impermeabilizar en la casilla de color
NOTA 2: Seleccione de la lista despegable el primer a utilizar. Para concreto verde use Eucoflex Primer GC
NOTA 3: Seleccione de la lista despegable el tiempo que necesite dar al servicio, y posteriormente el recubrimiento de acuerdo al acabado: incoloro o de color.
| ITEM | DESCRIPCIÓN | CONFORMACIÓN DEL KIT |  |  |  | RENDIMIENTO |  | ÁREA (m2) | UNIDADES REQUERIDAS (Incluye 5% de desperdicios)
Imprimante
| 7182 | EUCOFLEX PRIMER GC | 1 | Kit x | 5 | kg | 0.4 | kg/m2 | 25000 | 2100 | Kits x 5 kg
| 2014 | EUCOFILLER MEDIO | 1 | Bolsa x | 30 | kg | 0.5 | kg/m2 |  | 438 | Bolsas x 30 kg
Membrana
| 7266 | EUCOFLEX FRÍA | 1 | Kit x | 26.5 | kg | 2 | kg/m2 |  | 1982 | Kits x 26,5 kg
Recuerde que una unidad de Eucoflex Fría le rinde para 25,17 m2 aproximadamente.
Recubrimiento Alifático:Resistente a luz y radiación UV. (Opcional). El uso del Eucofiller para el recubrimiento es opcional si se quiere una superficie antideslizante
| Puesta al servicio en 24 horas | EUCOFLEX ACABADO L Blanco/Gris/Incoloro | 1 | Unidad | 25 | kg | 0.5 | kg/m2 |  | 525 | Cuñete* 25 kg
| 2014 | EUCOFILLER MEDIO | 1 | Bolsa x | 30 | kg | 1 | kg/m2 |  | 263 | Bolsas x 30 kg
IMPORTANTE
* Los rendimientos aquí consignados son consumos teoricos y promediados, sin embargo estos pueden presentar variaciones de acuerdo a la porosidad de la superficie y/o otras condiciones de la aplicación. * Los consumos de imprimante y recubrimiento se toman realizando aplicación a dos capas.
HOJAS TECNICAS
Eucoflex Fría |  | http://www.toxement.com.co/media/3703/eucoflex-fria.pdf
Eucoflex Acabado L |  | http://www.toxement.com.co/media/3699/eucoflex-acabado-l.pdf
Eucoflex Acabado PA 2C |  | http://www.toxement.com.co/media/3700/eucoflex-acabado-pa-2c.pdf
ASESORIA TÉCNICA
Para mayor información sobre nuestros productos o una cotización de los mismos, puede comunicarse con su asesor de confianza, o a nuestra linea de atención al cliente (1) 8698787 o escribirnos al correo atencioncliente@toxement.com.co
VERSION JUNIO 2020

## PARKING
IMPERMEABILIZACIÓN CON EUCOFLEX FRÍA - POLIUREA DE APLICACIÓN EN FRIO
EUCOFLEX FRÍA PARKING: Sistema de impermeabilización de una superficie de concreto por medio de una membrana elastomérica continua, de alto espesor y sin juntas, aplicada en frío, capaz de puentear las posibles fisuras del sustrato y además resistir el tráfico de automóviles en una cubierta de parking.
NOTA 1: Ingrese el área a impermeabilizar en la casilla de color
NOTA 2: Seleccione de la lista despegable el primer a utilizar. Para concreto verde, utilice Eucoflex Primer GC
NOTA 3: Seleccione de la lista despegable el tiempo que necesite dar al servicio, y posteriormente el recubrimiento de acuerdo al acabado: incoloro o de color.
| ITEM | DESCRIPCIÓN | CONFORMACIÓN DEL KIT |  |  |  | RENDIMIENTO |  | ÁREA (m2) | UNIDADES REQUERIDAS (Incluye 5% de desperdicios)
Imprimante
| 7181 | EUCOFLEX PRIMER | 1 | Kit x | 3 | kg | 0.45 | kg/m2 | 25000 | 3938 | Kits x 3 kg
| 2014 | EUCOFILLER MEDIO | 1 | Bolsa x | 30 | kg | 0.5 | kg/m2 |  | 438 | Bolsas x 30 kg
Membrana
| 7266 | EUCOFLEX FRÍA | 1 | Kit x | 26.5 | kg | 2 | kg/m2 |  | 1982 | Kits x 26,5 kg
Recuerde que una unidad de Eucoflex Fría le rinde para 25,17 m2 aproximadamente.
Recubrimiento Alifático:Resistente a luz y radiación UV. (Opcional). El uso del Eucofiller para el recubrimiento es opcional si se quiere una superficie antideslizante
| Puesta al servicio en 24 horas | EUCOFLEX ACABADO PA 2C (todos los colores) | 1 | Unidad | 15 | kg | 0.5 | kg/m2 |  | 875 | Cuñete* 15 kg
| 2014 | EUCOFILLER MEDIO | 1 | Bolsa x | 30 | kg | 1 | kg/m2 |  | 438 | Bolsas x 30 kg
IMPORTANTE
* Los rendimientos aquí consignados son consumos teoricos y promediados, sin embargo estos pueden presentar variaciones de acuerdo a la porosidad de la superficie y/o otras condiciones de la aplicación. * Los consumos de imprimante y recubrimiento se toman realizando aplicación a dos capas.
HOJAS TECNICAS
Eucoflex Fría |  | http://www.toxement.com.co/media/3703/eucoflex-fria.pdf
Eucoflex Acabado L |  | http://www.toxement.com.co/media/3699/eucoflex-acabado-l.pdf
Eucoflex Acabado PA 2C |  | http://www.toxement.com.co/media/3700/eucoflex-acabado-pa-2c.pdf
ASESORIA TÉCNICA
Para mayor información sobre nuestros productos o una cotización de los mismos, puede comunicarse con su asesor de confianza, o a nuestra linea de atención al cliente (1) 8698787 o escribirnos al correo atencioncliente@toxement.com.co
VERSION JUNIO 2020