## ANCLAJES
[9 empty] | PRODUCTO | PRESENTACIONES DISPONIBLES |  |  |  | DESCRIPCIÓN | RENDIMIENTO | FICHAS TECNICAS | DOSIFICACIONES
unidad
|  | Dimensiones del anclaje | [16 empty] | Presentación | DOSIFICACIÓN
|  | Diámetro Varilla a Anclar |  | 3/8" | 9.525 | Seleccione de la lista la varilla a anclar |  |  | DURAL FAST SET GEL | 300 | 600 |  | mL | Adhesivo epóxico, de rápido curado y alto módulo | 650 mL/Cartucho 300 mL/Cartucho | http://www.toxement.com.co/media/2850/dural-fast-set-gel.pdf | 300 | 600 | EUCO DURAL 452 GEL | EUCO DURAL 452 GEL
|  | Diámetro de la perforación |  | 12.7 | mm | Digite el diámetro de la perforación |  |  | DURAL ICC GEL | 585 |  |  | mL | Adhesivo híbrido para anclaje conforme a ICC-ES AC308 y certificado por NSF/ANSI 61 | 585 mL/Cartucho | http://www.toxement.com.co/media/3911/dural-icc-gel.pdf | 585 |  | 600 | 730
|  | Profundidad de la Perforación |  | 9 | cm | Digite la altura de la perforación |  |  | EUCO 455 GEL | 1 | 3 |  | kg | Adhesivo epóxico de alto módulo para anclaje | 730 mL/kg | http://www.toxement.com.co/media/2849/euco-455-gel.pdf | 730 | 2190
|  | Número de Perforaciones |  | 11718 | - | Digite el # de anclajes a rellenar |  |  | EUCO DURAL 452 GEL | 600 |  |  | mL | Adhesivo epóxico de alto módulo para anclajes | 600 mL/Cartucho | http://www.toxement.com.co/media/3708/euco-dural-452-gel.pdf | 600
|  | Volumen de adhesivo |  | 58448.2327 | mL |  |  |  | TOXEMENT ANCLAJE | 360 |  |  | mL | Anclaje adhesivo | 360 mL/Cartucho | http://www.toxement.com.co/media/3310/toxement-anclaje.pdf | 360
Nota: todas las perforaciones se deben llenar de adhesivo hasta 2/3 de su profundidad previo a la instalación del elemento.
|  |  | DETALLE CONSTRUCTIVO | [5 empty] | VARILLA | EN PULG. | DIAMETRO EN CM. | RADIO | r2 | PI | V2 (cm3) | Agujero EN PULG. | DIAMETRO EN CM. | RADIO | r2 | V1 | CONSUMO X PERFORACION EN CENTIMETROS CUBICOS (CC) | No. PERFORACIONES (Escribir Valor ) | VOLUMEN TOTAL A LLENAR EN CC
|  |  | En los siguientes links, encontrará más detalles constructivos para la correcta aplicación de adhesivos para anclajes. | [5 empty] | 2 | 1/4" | 0.635 | 0.3175 | 0.10081 | 3.1416 | 2.8502 | 3/8" | 1.27 | 0.635 | 0.40323 | 11.4009 | 8.5507 | 11718 | 100196.9703
|  |  | http://www.toxement.com.co/media/3446/groust-y-anclajes-para-obra-civil-equipo-y-maquinaria-_-detalle-anclajes.pdf | [5 empty] | 3 | 3/8" | 0.9525 | 0.47625 | 0.22681 | 3.1416 | 6.413 | 1/2" | 1.27 | 0.635 | 0.40323 | 11.4009 | 4.9879 | 11718 | 58448.2327
|  |  | http://www.toxement.com.co/media/3447/groust-y-anclajes-para-obra-civil-equipo-y-maquinaria-_-anclajes.pdf | [5 empty] | 4 | 1/2" | 1.27 | 0.635 | 0.40323 | 3.1416 | 11.4009 | 5/8" | 1.27 | 0.635 | 0.40323 | 11.4009 | 0 | 11718 | 0
PRODUCTO | DESCRIPCIÓN | RENDIMIENTO |  | VOLUMEN TOTAL DE ADHESIVO (mL) |  | PRESENTACIONES |  | CANTIDADES REQUERIDAS | 5 | 5/8" | 1.5875 | 0.79375 | 0.63004 | 3.1416 | 17.8139 | 3/4" | 1.27 | 0.635 | 0.40323 | 11.4009 | -6.413 | 11718 | -75147.7277
[9 empty] | 6 | 3/4" | 1.905 | 0.9525 | 0.90726 | 3.1416 | 25.6521 | 1" | 1.27 | 0.635 | 0.40323 | 11.4009 | -14.2511 | 11718 | -166994.9505
Seleccione de la lista despegable el producto a utilizar | [5 empty] | Seleccione de la lista despegable la presentación a requerir |  |  | 7 | 7/8" | 2.2225 | 1.1113 | 1.2349 | 3.1416 | 34.9153 | 1" | 1.27 | 0.635 | 0.40323 | 11.4009 | -23.5144 | 11718 | -275541.6683
EUCO DURAL 452 GEL | Adhesivo epóxico de alto módulo para anclajes | 600 mL/Cartucho |  | 58448.2327 | mL | 600 | mL | 98 | 8 | 1" | 2.54 | 1.27 | 1.6129 | 3.1416 | 45.6037 | 1 1/8" | 1.27 | 0.635 | 0.40323 | 11.4009 | -34.2028 | 11718 | -400787.8812
[9 empty] | 9 | 1 1/4 | 3.175 | 1.5875 | 2.5202 | 3.1416 | 71.2557 | 1 3/8" | 1.27 | 0.635 | 0.40323 | 11.4009 | -59.8548 | 11718 | -701378.7921
IMPORTANTE | [8 empty] | VARILLA | EN PULG. | DIAMETRO EN (cm) | Diámetro de agujero (cm)
* Los rendimientos aquí consignados son consumos teóricos y promediados, sin embargo estos pueden presentar variaciones de acuerdo a la porosidad de la superficie y/o otras condiciones de la aplicación | [8 empty] | 2 | 1/4" | 0.635
HOJAS TÉCNICAS | [8 empty] | 3 | 3/8" | 0.9525
http://www.toxement.com.co/media/3708/euco-dural-452-gel.pdf | [8 empty] | 4 | 1/2" | 1.27
ASESORÍA TÉCNICA | [8 empty] | 5 | 5/8" | 1.5875
Para mayor información sobre nuestros productos o una cotización de los mismos, puede comunicarse con su asesor de confianza, o a nuestra línea de atención al cliente (1) 8698787 o escribirnos al correo atencioncliente@euclidchemical.com.co | [8 empty] | 6 | 3/4" | 1.905
VERSIÓN SEPTIEMBRE 2020 | [8 empty] | 7 | 7/8" | 2.2225
[9 empty] | 8 | 1" | 2.54
[9 empty] | 9 | 1 1/4 | 3.175