## SELLOS HIBRIDOS Y POLIURETANO
PRODUCTO | DESCRIPCIÓN | RENDIMIENTO | PRESENTACIONES |  | CANTIDADES REQUERIDAS
Seleccione de la lista desplegable la referencia de sello a usar |  |  | Seleccione de la lista desplegable la presentación a requerir
ILLBRUCK OS 123 | Sello adhesivo y bituminoso, con flexibilidad permanente y adherencia superior incluso bajo condiciones húmedas. Aplicable en juntas verticales y horizontales. | En juntas de 6 mm x 6 mm (ancho x profundidad), 310 ml alcanza para 8,6 metros lineales. | 750 ml |  | 3 Unidades | PRODUCTO | PRESENTACIONES DISPONIBLES |  |  | DESCRIPCIÓN | RENDIMIENTO | HOJAS TECNICAS | PRESENTACIONES | ml por presentación
[6 empty] | ALEX PLUS | 300 ml |  |  | Sellante acrílico con silicona para uso general, anti-hongos, multipropósito resistente al moho que puede ser usado para aplicaciones interiores y exteriores | En aplicaciones de 0,5 cm, 300 ml alcanza aproximadamente para 16 metros lineales | http://www.toxement.com.co/media/4569/siliconas_-alex-plus.pdf | ILLBRUCK OS 123 | 300 ml | 300
[6 empty] | DYMONIC 100 | 300 ml | 600 ml |  | Sellante de poliuretano, monocomponente, de alto desempeño y alto movimiento para uso sobre concreto nuevo o con humedad. Aplicable en juntas verticales y horizontales. | En juntas de 6,4 mm x 6,4 mm (1/4” x 1/4”), 600 ml alcanzan para 15 metros lineales. | http://www.toxement.com.co/media/4561/juntas-y-sellantes-dymonic-100.pdf | 310 ml | 600 ml | 600
|  | Dimensiones de la Junta |  |  |  | DYMONIC FC | 300 ml | 600 ml |  | Sellante de poliuretano de bajo módulo y rápida formación de película. Aplicable en juntas verticales. | En juntas de 6.4 mm x 6.4 mm (1/4” x 1/4”), 600 ml alcanza para 14,64 metros lineales. | http://www.toxement.com.co/media/3221/dymonic-fc.pdf |  | 310 ml | 310
|  | Digite el valor de cada dimensión |  |  |  | ILLBRUCK FM 310 | 750 ml |  |  | Espuma expansiva de poliuretano, para relleno y aislamiento, con sistema dosificador 2 en 1. Aplicable en juntas verticales y horizontales. | Una lata de FM310 permite rellenar hasta 35 litros cuando se aplica con boquilla y hasta 46 litros cuando se aplica con pistola. Rendimiento promedio 40 litros | http://www.toxement.com.co/media/2869/illbruck-sp523.pdf |  | 600 ml | 600
|  | Ancho | 2 | mm | El diseño de las juntas debe tener una relación a/p (ancho/profundidad) de 2/1, o mínimo 1/1. | ILLBRUCK OS 700 | 310 ml |  |  | Sello de silicona elástico ideal para juntas de piscinas y techos planos, adherir láminas de PVC, plantas de procesamiento de alimentos y laboratorios. Aplicable en juntas verticales y horizontales. | En juntas de 5 mm x 3 mm (ancho x profundidad), 310 ml alcanza para 20,5 metros lineales. |  |  | 890 ml | 890
|  | Profundidad | 1 | mm |  | ILLBRUCK OS 123 | 310 ml |  |  | Sello adhesivo y bituminoso, con flexibilidad permanente y adherencia superior incluso bajo condiciones húmedas. Aplicable en juntas verticales y horizontales. | En juntas de 6 mm x 6 mm (ancho x profundidad), 310 ml alcanza para 8,6 metros lineales. | http://www.toxement.com.co/media/4563/juntas-y-sellantes-illbruck-os-123.pdf |  | 2 galones | 7560
|  | Metros lineales | 50000 | m |  | ILLBRUCK SP 523 | 310 ml | 600 ml |  | Sello elastomérico de polímero híbrido, de un componente de alto desempeño y bajo módulo que cura con la humedad del ambiente. Aplicable en juntas verticales y horizontales. | En juntas de 6 mm x 6 mm (ancho x profundidad), 310 ml alcanza para 12,4 metros lineales. En juntas de 6 mm x 6 mm (ancho x profundidad), 600 ml alcanza para 24 metros lineales. | http://www.toxement.com.co/media/2869/illbruck-sp523.pdf |  | 1,25 galones | 4725
|  | Volumen a sellar | 100 | litros |  | TAMMSFLEX NS/SL | 1,25 galones |  |  | Sello bicomponente para juntas de polisulfuro. Aplicable en juntas verticales y horizontales. | En juntas de 6.4 mm x 6.4 mm (1/4” x 1/4”), 25 metros por litro |  |  | 5 galones | 18900
[6 empty] | TOXEMENT 200 | 300 ml |  |  | Sellante de silicona anti-hongos. Ideal para uso en interiores y exteriores. Proporciona un sello impermeable y flexible que cura con la humedad del ambiente. | En aplicaciones de 0,5 cm, 300 ml alcanza aproximadamente para 16 metros lineales | http://www.toxement.com.co/media/4568/siliconas-toxement-200.pdf |  | 750 ml | 35000
|  | Para conocer que referencia de sello aplica a la junta o fisura a reparar puede apoyarse en la Guía de Selección de Sellos en el siguiente enlace |  |  |  | VULKEM 116 | 300 ml | 600 ml |  | Sellante elastomérico impermeable de poliuretano de alto desempeño y secado normal. Aplicable en juntas verticales y horizontales. | En juntas de 6.4 mm x 6.4 mm (1/4” x 1/4”), 600 ml alcanza para 15 metros lineales. En juntas de 6.4 mm x 12.7 mm (1/4” x 1/2”), 600 ml alcanza para 7 metros lineales. | http://www.toxement.com.co/media/3538/vulkem-116.pdf
|  | http://www.toxement.com.co/media/3779/brochure_sellos-compressed.pdf |  |  |  | VULKEM 45 SSL | 890 ml | 2 galones | 5 galones | Sellante monocomponente de poliuretano semi-auto nivelante para uso sobre concreto nuevo o con humedad. Aplicable en juntas horizontales. | 93,9 metros lineales de junta por galón para juntas de 6 mm x 6 mm (1/4" x 1/4") | http://www.toxement.com.co/media/4564/sellos-para-vias-y-placas-de-concreto-vulkem-45-ssl.pdf
IMPORTANTE
* Los rendimientos aquí consignados son consumos teóricos y promediados, sin embargo estos pueden presentar variaciones de acuerdo a la porosidad de la superficie y/o otras condiciones de la aplicación
HOJAS TÉCNICAS
http://www.toxement.com.co/media/4563/juntas-y-sellantes-illbruck-os-123.pdf
ASESORIA TÉCNICA
Para mayor información sobre nuestros productos o una cotización de los mismos, puede comunicarse con su asesor de confianza, o a nuestra línea de atención al cliente (1) 8698787 o escribirnos al correo atencioncliente@euclidchemical.com.co
VERSIÓN SEPTIEMBRE 2020
Note on R16: [Comentario encadenado] Su versión de Excel le permite leer este comentario encadenado; sin embargo, las ediciones que se apliquen se quitarán si el archivo se abre en una versión más reciente de Excel. Más información: https://go.microsoft.com/fwlink/?linkid=870924 Comentario: Espuma Expansiva