## CODIGOS (hidden)
SISTEMAS FLOWFRESH
NOMBRE SISTEMA | CÓDIGO SISTEMA | COMPONENTES
|  | CÓDIGO | NOMBRE | CANTIDAD
FLOWFRESH RESINAS KIT*20 lb | 004004 | 004037 | Flowfresh Resin P/A*4.54kg(10lb) | 1
|  | 004049 | Flowfresh Endu P/B*4.54kg(10lb) | 1
FLOWFRESH RESINAS KIT*10 lb | 004005 | 004038 | Flowfresh Resin P/A*2.27kg(5lb) | 1
|  | 004040 | Flowfresh Endu P/B*2.27kg(5lb) | 1
FLOWFRESH FC UV KIT*23.8lb | 007899 | 007896 | Flowfresh FC UV Base P/A*7.1lb | 1
|  | 007897 | Flowfresh FC UV Hard P/B*9.6lb | 1
|  | 007898 | Flowfresh FC UV Filler*7.1lb | 1
FLOWFRESH HF KIT*130lb(59,9kg) | 007933 | 004038 | Flowfresh Resin P/A*2.27kg(5lb) | 2
|  | 004040 | Flowfresh Endu P/B*2.27kg(5lb) | 2
|  | 004008 | Flowfresh HF Filler*55lb24.9kg | 2
FLOWFRESH RT KIT*108lb (50kg) | 007934 | 004038 | Flowfresh Resin P/A*2.27kg(5lb) | 2
|  | 004040 | Flowfresh Endu P/B*2.27kg(5lb) | 2
|  | 007894 | Flowfresh RT Filler*44lb | 2
FLOWFRESH IF KIT*122lb(55.28kg) | 007935 | 004038 | Flowfresh Resin P/A*2.27kg(5lb) | 2
|  | 004040 | Flowfresh Endu P/B*2.27kg(5lb) | 2
|  | 004532 | Flowfresh IF Filler*51lb | 2
FLOWFRESH MF KIT*78lb(35.4kg) | 007936 | 004038 | Flowfresh Resin P/A*2.27kg(5lb) | 2
|  | 004040 | Flowfresh Endu P/B*2.27kg(5lb) | 2
|  | 004120 | Flowfresh MF Filler*29lb | 2
FLOWFRESH SL KIT*60lb(27.22kg) | 007937 | 004038 | Flowfresh Resin P/A*2.27kg(5lb) | 2
|  | 004040 | Flowfresh Endu P/B*2.27kg(5lb) | 2
|  | 007895 | Flowfresh SL Filler*40lb | 1
FLOWFRESH SR KIT*92lb(41.7kg) | 007938 | 004038 | Flowfresh Resin P/A*2.27kg(5lb) | 2
|  | 004040 | Flowfresh Endu P/B*2.27kg(5lb) | 2
|  | 004009 | Flowfresh SR Filler*36lb | 1
FLOWFRESH COVE KIT*62lb(28.1kg) Antes Flowfresh CM | 007939 | 004038 | Flowfresh Resin P/A*2.27kg(5lb) | 1
|  | 004040 | Flowfresh Endu P/B*2.27kg(5lb) | 1
|  | 004017 | Flowfresh Cove Fill*26lb(11.8kg) | 2
FLOWFRESH FC KIT*32lb(14.5kg) | 007940 | 004038 | Flowfresh Resin P/A*2.27kg(5lb) | 2
|  | 004040 | Flowfresh Endu P/B*2.27kg(5lb) | 2
|  | 005328 | Flowfresh FC Filler* 6lb | 2

## DATA (hidden)
| PIGMENTOS ok | CODIGO | PRECIO | PRESENTACION
| FLOWFRESH PIG. BLUE-100 | 5830 | 17745 | Unid x 0,45 Kg
| FLOWFRESH PIG. CREAM-100 | 5831 | 8400 | Unid x 0,45 Kg
| FLOWFRESH PIG. GREEN-100 | 5832 | 27300 | Unid x 0,45 Kg
| FLOWFRESH PIG. MIDGRAY-100 | 5833 | 8400 | Unid x 0,45 Kg
| FLOWFRESH PIG. RED-100 | 5834 | 10185 | Unid x 0,45 Kg
| FLOWFRESH PIG. TAN-100 | 5835 | 10996 | Unid x 0,45 Kg
| FLOWFRESH PIG. SKYBLUE-100 | 5791 | 17745 | Unid x 0,45 Kg
| PRIMER ok | CODIGO | PRECIO | PRESENTACION | REND. (m2/kit) | Arena
| FLOWPRIME | 4121 | 705250 | Unidad x 3 Gal | 55.7 | 1
| FLOWFRESH FC (Primer) | 7940 | 481740 | Kit x 32 Lb - 15,4 kg | 32.6 | 1
| PERAN TCW | 4016 | 555000 | Unidad x 3 Gal
| EUCOFILLER PRIMER | COD | PRECIO | PRESENTACION | REND
| EUCOFILLER MEDIO | 2014 | 57900 | Bolsa x 30 Kg | 0.15
| EUCOFILLER GRUESO | 2015 | 57900 | Bolsa x 30 Kg | 0.15
| EUCOFILLER VEHICULAR | 3073 | 57900 | Bolsa x 30 Kg | 0.15
| Antideslizante OK | COD | PRECIO | PRESENTACION | REND (m2/bolsa) | Observacion
| EUCOFILLER MEDIO | 2014 | 57900 | Bolsa x 30 Kg | 20
| EUCOFILLER GRUESO | 2015 | 57900 | Bolsa x 30 Kg | 20
| EUCOFILLER VEHICULAR | 3073 | 57900 | Bolsa x 30 Kg | 20
| Flowfresh Colored Quartz Gray - 50# bag | 4010 | 140000 | Bolsa x 50 Lb | 4.54
| Flowfresh Colored Quartz Red - 50# bag | 4011 | 140000 | Bolsa x 50 Lb | 4.54
| Flowfresh Colored Quartz Tan - 50# bag |  | 140000 | Bolsa x 50 Lb | 4.54
| Flowfresh Colored Quartz Cream - 50# bag |  | 140000 | Bolsa x 50 Lb | 4.54
| Flowfresh Colored Quartz Green - 50# bag |  | 140000 | Bolsa x 50 Lb | 4.54
| Flowfresh Colored Quartz Blue - 50# bag |  | 140000 | Bolsa x 50 Lb | 4.54
| Flowfresh Colored Quartz Spring Glen | 4012 | 235000 | Bolsa x 50 Lb | 4.54
| Flowfresh Colored Quartz Bluebery Ice | 4013 | 235000 | Bolsa x 50 Lb | 4.54
| Flowfresh Colored Quartz Gray Mist | 4014 | 235000 | Bolsa x 50 Lb | 4.54
| Flowfresh Colored Quartz Kitched Red | 0 | 235000 | Bolsa x 50 Lb | 4.54
| Flowfresh Colored Quartz Rococo | 0 | 235000 | Bolsa x 50 Lb | 4.54
| Flowfresh Colored Quartz Shell | 0 | 235000 | Bolsa x 50 Lb | 4.54
| Sello | CODIGO | PRECIO | PRESENTACION | RENDIMIENTO (m2/kit) |  | PIGMENTO
| Flowfresh FC (Sello Mate) | 7940 | 481740 | Kit x 32 Lb - 15,4 kg | 22.2 | 240 Ft2/Unidad | 2
| Flowfresh FC UV (Sello Mate UV) Superficie Lisa | 7899 | 2575000 | Kit x 23,8 Lb | 27 | 290 Ft2/Unidad | 1
| Flowfresh FC UV (Sello Mate UV) Superficie Rugosa | 7899 | 2575000 | Kit x 23,8 Lb | 21.4 | 230 Ft2/Unidad | 1
| Flowfresh SR Sealer (Brillante) Superficie Rugosa | 4015 | 425000 | Kit x 1,5 Gal - Unid x 17 Lb | 11.1 | 120 Ft2/Unidad | 1
| Flowcoat CR (Resistencia Quimica) | 4531 | 1450000 | Unid x 3 Gal | 22 | 80 Ft2/Gal | 0
| Flowseal PA | 7431 | 1400000 | Unid x 3 Gal | 27.87 | 300 Ft2/Unidad | 0
| FLAKES *25kg (55lb) | CODIGO | PRECIO | Rend. (m2/bolsa)
| Ultra Flakes Quick Silver | 7429 | 735000 | 10
| Ultra Flakes Desert Tan | 7430 | 735000 | 10
| Ultra Flakes Domino |  | 735000 | 10
| Ultra Flakes Green Bay |  | 735000 | 10
| Ultra Flakes Midnight |  | 735000 | 10
| Ultra Flakes Ice Blue |  | 735000 | 10
| Ultra Flakes Scarlet |  | 735000 | 10
| Ultra Flakes Cobblesto |  | 735000 | 10
| FLOWFRESH RESINAS X 10 LB * 2 Unidades | 368900 | [17 empty] | Flowfresh HF | 9 mm
| Sistemas Trafico Pesado | Espesores |  |  |  |  | Peso Kg Kit | Codigo | Filler | Peso Filler | sistema Base | PRECIO FILLER X 2 Unidades | OBSERVACION | TRAFICO PESADO | Arena Imprimacion | Nota: | Arena Imprimacion | Total Kit |  | ESPESORES | RENDIMIENTOS
| Flowfresh HF | 5 mm | 6 mm | 7 mm | 8 mm | 9 mm | 59.9 | 7933 | Flowfresh HF Filler | Unidad x 55 Lb / 24,9 Kg | Flowfresh HF | 192046 | Si desea un acabado mas rugoso para este sistema, debe diligenciar las casillas de "Acabado Antideslizante" de la siguiente seccion y proteger el riego seleccionado con un sello del acabado deseado. | Flowfresh HF | Eucofiller Vehicular | Uretano Cemento ANTIMICROBIAL con tecnologia Polygiene. FLOWFRESH HF Se puede aplicar en espesores desde 6mm hasta 9mm. | 0 | Flowfresh HF - Kit X 59,9 Kg/132 Lb |  | 5 mm | 3.2
| Flowfresh RT |  | 6 mm | 7 mm | 8 mm | 9 mm | 50 | 7934 | Flowfresh RT Filler | Unidad x 44 Lb /19,96 Kg | Flowfresh RT | 189876 | Si desea un acabado mas rugoso para este sistema, debe diligenciar las casillas de "Acabado Antideslizante" de la siguiente seccion y proteger el riego seleccionado con un sello del acabado deseado. | Flowfresh RT | Eucofiller Vehicular | Uretano Cemento autonivelante ANTIMICROBIAL con tecnologia Polygiene. FLOWFRESH RT Se puede aplicar en espesores desde 6mm hasta 9mm. | 0 | Flowfresh RT - Kit X 50 Kg / 110 Lb |  | 6 mm
| Flowfresh IF |  | 9 mm | 12 mm |  |  | 56.2 | 7935 | Flowfresh IF Filler | Unidad x 51 Lb | Flowfresh IF | 391686 |  | Flowfresh IF | Eucofiller Vehicular | Uretano Cemento ANTIMICROBIAL con tecnologia Polygiene y agregados de hierro para cargas extremas. FLOWFRESH IF Se puede aplicar en espesores desde 9 mm y hasta 12 mm. | 0 | Flowfresh IF - Kit X 56,2 Kg / 124 Lb |  | 7 mm
| Flowfresh SR |  | 6 mm | 7 mm | 8 mm |  | 42.6 | 7938 | Flowfresh SR Filler | Unidad x 36 Lb / 16,3 Kg | Flowfresh SR | 180110 | Si ha seleccionado sistema FLOWFRESH SR, debe realizar riego de cuarzo monocromatico (Flowfresh Colored Quartz Mid Gray, Cream, Red, Blue, Tan, y/o Green) y proteger con sello de acabado mate o brillante en la siguiente seccion. Tener en cuenta que el pigmento del mortero seleccionado debe ser del mismo color del cuarzo. | Flowfresh SR | Eucofiller Vehicular | Uretano Cemento ANTIMICROBIAL con tecnologia Polygiene y agregados de cuarzos monocromaticos. FLOWFRESH SR Se puede aplicar en espesores desde 6mm hasta 8mm, incluido el acabado. | 0 | Flowfresh SR - Kit x 42,6 Kg / 94 Lb |  | 8 mm
| Flowfresh SRQ |  | 6 mm | 7 mm | 8 mm |  | 42.6 | 7938 | Flowfresh SR Filler | Unidad x 36 Lb / 16,3 Kg | Flowfresh SRQ | 180110 | Si ha seleccionado sistema FLOWFRESH SRQ, debe realizar riego de cuarzo policromatico (Flowfresh Colored Quartz Gray Mist, Blueberry Ice, Spring Glen, Kitchen Red, Shell y/o Rococo) y proteger con sello acabado brillante en la siguiente seccion. Tener en cuenta que el pigmento del mortero seleccionado debe ser de un color similar al cuarzo seleccionado. | Flowfresh SRQ | Eucofiller Vehicular | Uretano Cemento ANTIMICROBIAL con tecnologia Polygiene y agregados de cuarzos policromaticos. FLOWFRESH SRQ Se puede aplicar en espesores desde 6mm hasta 8mm, incluido el acabado. | 0 | Flowfresh SRQ - Kit x 42,6 Kg / 94 Lb |  | 9 mm
| Sistemas Trafico Pesado | Rendimientos
| Flowfresh HF | 5.3 | 4.4 | 3.8 | 3.4 | 3.2
| Flowfresh RT |  | 4 | 3.3 | 2.9 | 2.6
| Flowfresh IF |  |  |  | 2.6 | 1.8
| Flowfresh SR |  | 4.4 | 3.7 | 3.4
| Flowfresh SRQ |  | 4.4 | 3.7 | 3.4
[19 empty] | Flowfresh SL | 3 mm
| Sistemas Trafico MEDIO | Espesores |  |  |  | Peso Kg Kit | Codigo | Filler | Peso Filler | sistema Base | PRECIO FILLER x 2 unidades | OBSERVACION | TRAFICO LIVIANO | Arena Imprimacion | Nota: | Arena Imprimacion | PROPORCION FILLER |  | ESPESORES | RENDIMIENTOS
| Flowfresh MF | 4 mm | 5 mm | 6 mm | 7 mm | 36.3 | 7936 | Flowfresh MF Filler | Unidad x 29 Lb | Flowfresh MF | 168176 | Si desea un acabado rugoso para este sistema, debe diligenciar las casillas de "Acabado Antideslizante" de la siguiente seccion y proteger el riego seleccionado con un sello del acabado deseado. | Flowfresh MF - Kit X 36,3 Kg / 80 Lb | Eucofiller Medio | Uretano Cemento ANTIMICROBIAL con tecnologia Polygiene. FLOWFRESH MF Se puede aplicar en espesores desde 4 mm hasta 7 mm. | 1 | 2 |  | 3 mm | 8.7
| Flowfresh SL | 3 mm | 4 mm | 5 mm |  | 27.7 | 7937 | Flowfresh SL Filler | Unidad x 40 Lb | Flowfresh SL | 185536 | Si desea un acabado rugoso para este sistema, debe diligenciar las casillas de "Acabado Antideslizante" de la siguiente seccion y proteger el riego seleccionado con un sello del acabado deseado. | Flowfresh SL - Kit X 27,67 / 61 Lb | Eucofiller Medio | Uretano Cemento ANTIMICROBIAL con tecnologia Polygiene. FLOWFRESH SL se puede aplicar en espesores desde 3 mm hasta 5 mm. | 1 | 1 |  | 4 mm
| Sistemas Trafico MEDIO | Rendimientos | [16 empty] | 5 mm
| Flowfresh MF | 5.1 | 4 | 3.2 | 2
| Flowfresh SL | 8.7 | 6.8 | 5.8
| FLOWFRESH COVE | 493676
| FLOWFRESH RESINAS | 368900
| FLOWFRESH COVE FILLER | 62388
Flowfresh HF
| MORTERO URETANO CEMENTO ANTIMICROBIAL "FLOWFRESH HF" X 130 LB (59,9 Kg) | FLOWFRESH HF: Es un sistema diseñado para áreas de trabajo pesado, con alta resistencia química. Resiste temperaturas de exposición continua de 104°C y temperatura para derrames intermitentes de 121°C y aplicable en cuartos fríos en temperaturas hasta de -20°C a 6,35 mm de espesor. Proporciona un acabado mate con textura fina. Requiere perfil Rugosidad. Puede ser aplicado sobre concreto nuevo después de 7-10 días con una resistencia mínima de 4000 psi.
| MORTERO URETANO CEMENTO ANTIMICROBIAL "FLOWFRESH RT" X 110 LB (50 Kg) | FLOWFRESH RT: Es un sistema diseñado para áreas de trabajo pesado, con alta resistencia química. Resiste temperaturas de exposición continua de 105°C y temperatura para derrames intermitentes de 121°C y aplicable en cuartos fríos en temperaturas hasta de -20°C a 6,35 mm de espesor. Proporciona un acabado mate con textura fina. Puede ser aplicado sobre concreto nuevo después de 7-10 días. Tiene mayor fluidez comparado con el Flowfresh HF
| MORTERO URETANO CEMENTO ANTIMICROBIAL "FLOWFRESH IF" X 122 LB (55,28 Kg) | FLOWFRESH IF: Es un sistema uretano cementicio con partículas de hierro, ideal para áreas de trafico excepcionalmente pesadas. Resiste temperaturas de exposición continua de 104°C y temperatura para derrames intermitentes de 121°C. Puede ser aplicado sobre concreto nuevo después de 7-10 días.
| MORTERO URETANO CEMENTO ANTIMICROBIAL "FLOWFRESH SR" X 92 LB (41,7 Kg) | FLOWFRESH SR: Es un sistema diseñado para áreas de trabajo pesado con acabado decorativo y textura antideslizante. Resiste temperaturas de exposición continua de 93°C y temperatura para derrames intermitentes de 121°C. Puede ser aplicado sobre concreto nuevo después de 7-10 días.
| MORTERO URETANO CEMENTO ANTIMICROBIAL "FLOWFRESH SR" X 92 LB (41,7 Kg) | FLOWFRESH SRQ: Es un sistema diseñado para áreas de trabajo pesado con acabado decorativo, textura antideslizante y alta resistencia quimica. Resiste temperaturas de exposición continua de 93°C y temperatura para derrames intermitentes de 121°C. Puede ser aplicado sobre concreto nuevo después de 7-10 días.
| MORTERO URETANO CEMENTO ANTIMICROBIAL "FLOWFRESH MF" X 78 LB (35,4 Kg) | FLOWFRESH MF: Es un sistema autonivelante con acabado liso, diseñado para áreas de trabajo y tráfico medio, con alta resistencia química. Resiste temperaturas de exposición continua de 82°C y temperatura para derrames intermitentes de 93°C. Proporciona un acabado mate con textura lisa. Puede ser aplicado sobre concreto nuevo después de 7-10 días. Requiere Perfil de Rugosidad
| MORTERO URETANO CEMENTO ANTIMICROBIAL "FLOWFRESH SL" X 60 LB (27,22 Kg) | FLOWFRESH SL: Es una alternativa excelente a los pisos epóxico, ofreciendo mayor durabilidad, resistencia a los choques térmicos y a la humedad. Es un sistema diseñado para áreas de trabajo medio, con alta resistencia química. Resiste temperaturas de exposición continua de 82°C y temperatura para derrames intermitentes de 100°C. Puede ser aplicado sobre concreto nuevo después de 7-10 días.
FLOWFRESH ULTRA FLAKES: Es un sistema hÍbrido que combina el uretano cementicio con un acabado de poliurea pura, que reúne alto desempeño y la resistencia de trabajo pesado con beneficios decorativos. Resiste temperaturas de exposición continua de 74°C y temperatura para derrames intermitentes de 93°C. Puede ser aplicado sobre concreto nuevo después de 7-10 días. Lleva un sello resistente a rayones, a radiación ultravioleta y rayos UV
Note on G14: GUSTAVO RINCON RUGE: 200ft2/gal
Note on F15: Lizeth Porras: Menos 2 Lb del Pigmento
Note on G25: GUSTAVO RINCON RUGE: 1,5 kg/m2
Note on G28: GUSTAVO RINCON RUGE: 5,0 kg/m2
Note on F52: GUSTAVO RINCON RUGE: 2,5kg/m2
Note on V62: [Comentario encadenado] Su versión de Excel le permite leer este comentario encadenado; sin embargo, las ediciones que se apliquen se quitarán si el archivo se abre en una versión más reciente de Excel. Más información: https://go.microsoft.com/fwlink/?linkid=870924 Comentario: NO MOVER FORMULA
Note on W62: [Comentario encadenado] Su versión de Excel le permite leer este comentario encadenado; sin embargo, las ediciones que se apliquen se quitarán si el archivo se abre en una versión más reciente de Excel. Más información: https://go.microsoft.com/fwlink/?linkid=870924 Comentario: NO MOVER FORMULA
Note on V64: [Comentario encadenado] Su versión de Excel le permite leer este comentario encadenado; sin embargo, las ediciones que se apliquen se quitarán si el archivo se abre en una versión más reciente de Excel. Más información: https://go.microsoft.com/fwlink/?linkid=870924 Comentario: NO MOVER FORMULA
Note on W64: [Comentario encadenado] Su versión de Excel le permite leer este comentario encadenado; sin embargo, las ediciones que se apliquen se quitarán si el archivo se abre en una versión más reciente de Excel. Más información: https://go.microsoft.com/fwlink/?linkid=870924 Comentario: NO MOVER FORMULA
Note on V65: [Comentario encadenado] Su versión de Excel le permite leer este comentario encadenado; sin embargo, las ediciones que se apliquen se quitarán si el archivo se abre en una versión más reciente de Excel. Más información: https://go.microsoft.com/fwlink/?linkid=870924 Comentario: NO MOVER FORMULA
Note on V66: [Comentario encadenado] Su versión de Excel le permite leer este comentario encadenado; sin embargo, las ediciones que se apliquen se quitarán si el archivo se abre en una versión más reciente de Excel. Más información: https://go.microsoft.com/fwlink/?linkid=870924 Comentario: NO MOVER FORMULA
Note on U75: [Comentario encadenado] Su versión de Excel le permite leer este comentario encadenado; sin embargo, las ediciones que se apliquen se quitarán si el archivo se abre en una versión más reciente de Excel. Más información: https://go.microsoft.com/fwlink/?linkid=870924 Comentario: NO MOVER FORMULA
Note on V75: [Comentario encadenado] Su versión de Excel le permite leer este comentario encadenado; sin embargo, las ediciones que se apliquen se quitarán si el archivo se abre en una versión más reciente de Excel. Más información: https://go.microsoft.com/fwlink/?linkid=870924 Comentario: NO MOVER FORMULA

## Flowfresh Trafico Pesado
| SELECCIÓN DEL SISTEMA | Flowfresh HF
| Selección espesor de aplicación | 9 mm
NOTA: Ingrese los datos en las casillas de este color y seleccione el pigmento deseado
| CODIGO | DESCRIPCIÓN | CONFORMACIÓN DEL KIT |  | RENDIMIENTO |  |  | ÁREA (m2) | UNIDADES REQUERIDAS (Incluye 5% de desperdicios)
IMPRIMACION (Opcional)
| 4121 | FLOWPRIME | 1 | Unidad x 3 Gal | 1 Und cubre | 55.7 | m2 | 100 | 2 | Unidad x 3 Gal
| 3073 | Eucofiller Vehicular | 1 | Bolsa x 30 kg | 1 Bolsa Cubre | 200 | m2 |  | 1 | Bolsa x 30 Kg
El consumo de primer dependera de la porosidad del sustrato. Para sistemas de trafico pesado, se sugiere riego de filler en el primer con Eucofiller Vehicular.
Flowfresh HF - Kit X 59,9 Kg/132 Lb
| 7933 | Flowfresh Resinas ( P/A x 5 Lb + P/B x 5 Lb) | 2 | Unidades x 10 Lb | 1 Kit cubre | 3.2 | m2 | 100 | 33 | Kit Completo
|  | Flowfresh HF Filler | 2 | Unidad x 55 Lb / 24,9 Kg
| 5830 | FLOWFRESH PIG. BLUE-100 | 2 | Unidad x 0,45 Kg |  |  |  |  | 66 | Unidades x 0,45 Kg
Si desea un acabado mas rugoso para este sistema, debe diligenciar las casillas de "Acabado Antideslizante" de la siguiente seccion y proteger el riego seleccionado con un sello del acabado deseado.
ACABADO ANTIDESLIZANTE (Mandatorio Sistema Flowfresh SR/SRQ )
| 0 | Flowfresh Colored Quartz Cream - 50# bag | 1 | Bolsa x 50 Lb | 1 Bolsa Cubre | 4.54 | m2 | 100 | 24 | Bolsa x 50 Lb
Si desea un acabado mas rugoso para este sistema, debe diligenciar las casillas de "Acabado Antideslizante" de la siguiente seccion y proteger el riego seleccionado con un sello del acabado deseado.
SELLO (Mandatorio cuando se tiene acabado Antideslizante)
| 7899 | Flowfresh FC UV (Sello Mate UV) Superficie Rugosa | 1 | Kit x 23,8 Lb | 1 Kit ó Unidad Cubre | 21.4 | m2 | 100 | 5 | Kit x 23,8 Lb
| 5830 | FLOWFRESH PIG. BLUE-100 | 1 | Unidad x 0,45 Kg |  |  |  |  | 5 | Unidades x 0,45 Kg
VERSION (SEPTIEMBRE 2021)
RENDIMIENTOS
* Los rendimientos aquí consignados son consumos teóricos y aproximados de acuerdo a la experiencia, sin embargo estos pueden presentar variaciones de acuerdo a la porosidad de la superficie y/o otras condiciones de la aplicación
* El presente simulador de calculo de cantidades de producto es una guía aproximada y no sustituye el criterio técnico en las aplicaciones o el uso de las hojas técnicas
Hojas Tecnicas |  |  | Tabla Resistencias Quimicas
http://www.toxement.com.co/media/3135/flowfresh-hf.pdf |  |  | http://www.toxement.com.co/media/4595/tabla-de-resistencia-qui-mica-flowcrete.pdf
http://www.toxement.com.co/media/4413/flowfresh-rt.pdf |  |  | Brochure Linea Flowcrete antimicrobial
http://www.toxement.com.co/media/3136/flowfresh-sr.pdf |  |  | http://www.toxement.com.co/media/3760/brochure_flowcrete-compressed.pdf
http://www.toxement.com.co/media/3138/flowfresh-srq.pdf |  |  | Detalles Constructivos
http://www.toxement.com.co/media/3431/flowfresh-fc.pdf |  |  | http://www.toxement.com.co/media/4602/web-flowfresh-2d-plus-3d.pdf
HF / RT / IF
SISTEMAS FLOWFRESH TRÁFICO PESADO
Linea Uretano Cemento Antimicrobial de FLOWCRETE
SR
SRQ
UNIDAD FLOWFRESH RESINAS X 20 LB (P/A + P/B)
UNIDAD FLOWFRESH FILLER
(Peso Depende del Sistema)
UNIDAD FLOWFRESH PIGMENT
Kit Sistema Flowfresh

## Flowfresh Trafico Mediano
| SELECCIÓN DEL SISTEMA | Flowfresh SL
| Selección espesor de aplicación | 3 mm
NOTA: Ingrese los datos en las casillas de este color y seleccione el pigmento deseado
| CODIGO | DESCRIPCIÓN | CONFORMACIÓN DEL KIT |  | RENDIMIENTO |  |  | ÁREA (m2) | UNIDADES REQUERIDAS (Incluye 5% de desperdicios)
IMPRIMACION
| 4121 | FLOWPRIME | 1 | Unidad x 3 Gal | 1 Und cubre | 55.7 | m2 | 100 | 2 | Unidad x 3 Gal
| 2014 | Eucofiller Medio | 1 | Bolsa x 30 kg | 1 Bolsa Cubre | 200 | m2 |  | 1 | Bolsa x 30 Kg
El consumo de primer dependera de la porosidad del sustrato. Para sistemas autonivelantes, FLOWFRESH MF/SL se sugiere riego de filler en el primer con Eucofiller Medio
Flowfresh SL - Kit X 27,67 / 61 Lb
| 7937 | Flowfresh Resinas ( P/A x 5 Lb + P/B x 5 Lb) | 2 | Unidades x 10 Lb | 1 Kit cubre | 8.7 | m2 |  | 12.5 | Kit Completo
|  | Flowfresh SL Filler | 2 | Unidad x 40 Lb
| 5833 | FLOWFRESH PIG. MIDGRAY-100 | 2 | Unidad x 0,45 Kg |  |  |  |  | 25 | Unidades x 0,45 Kg
Si desea un acabado rugoso para este sistema, debe diligenciar las casillas de "Acabado Antideslizante" de la siguiente seccion y proteger el riego seleccionado con un sello del acabado deseado.
ACABADO ANTIDESLIZANTE (Mandatorio Sistema Flowfresh SR/SRQ)
| 2014 | EUCOFILLER MEDIO | 1 | Bolsa x 30 Kg | 1 Bolsa Cubre | 20 | m2 | 100 | 6 | Bolsa x 30 Kg
SELLO (Mandatorio cuando se tiene acabado Antideslizante)
| 7940 | Flowfresh FC (Sello Mate) | 1 | Kit x 32 Lb - 15,4 kg | 1 Kit ó Unidad Cubre | 22.2 | m2 | 100 | 5 | Kit x 32 Lb - 15,4 kg
| 5833 | FLOWFRESH PIG. MIDGRAY-100 | 2 | Unidad x 0,45 Kg |  |  |  |  | 10 | Unidades x 0,45 Kg
VERSION (SEPTIEMBRE 2021)
RENDIMIENTOS
* Los rendimientos aquí consignados son consumos teóricos y aproximados de acuerdo a la experiencia, sin embargo estos pueden presentar variaciones de acuerdo a la porosidad de la superficie y/o otras condiciones de la aplicación
* El presente simulador de calculo de cantidades de producto es una guía aproximada y no sustituye el criterio técnico en las aplicaciones o el uso de las hojas técnicas
Hojas Tecnicas |  |  | Tabla Resistencias Quimicas
http://www.toxement.com.co/media/3431/flowfresh-fc.pdf |  |  | http://www.toxement.com.co/media/4595/tabla-de-resistencia-qui-mica-flowcrete.pdf
http://www.toxement.com.co/media/3139/flowfresh-mf.pdf |  |  | Brochure Linea Flowcrete antimicrobial
http://www.toxement.com.co/media/3760/brochure_flowcrete-compressed.pdf
Detalles Constructivos
http://www.toxement.com.co/media/4602/web-flowfresh-2d-plus-3d.pdf
FLOWFRESH SL/MF ACABADO LISO
UNIDAD FLOWFRESH FILLER
(Peso Depende del Sistema)
UNIDAD FLOWFRESH PIGMENT
SISTEMAS FLOWFRESH TRÁFICO MEDIO
Linea Uretano Cemento Antimicrobial de FLOWCRETE
FLOWFRESH SL/MF ACABADO RUGOSO
Kit Sistema Flowfresh
UNIDAD FLOWFRESH RESINAS X 20 LB (P/A + P/B)

## Flowfresh Cove Completa
MEDIDAS DE LAS MEDIAS CAÑAS
[5 empty] | Espesor Media Caña (mm) | Alto en el muro (cm) | Ancho sobre el piso (cm) | Radio de la Herramienta (cm) | Metros Lineales (m) | Área transversal (cm2) | Área superficial (m2)
[5 empty] | 5 | 10 | 10 | 4 | 100 | 13.1836 | 15.708
NOTA 1: Ingrese los datos en las casillas de este color y seleccione el color de pigmento deseado
| PRODUCTO | COD. | DESCRIPCIÓN | CONFORMACIÓN DEL KIT |  |  | RENDIMIENTO |  | REQUERIMIENTOS | KITS REQUERIDOS (Incluye 5% de desperdicios)
| FLOWFRESH COVE | Imprimante
|  | 4016 | Peran TCW | 1 | Unidad x 3 Galones |  | 0.273 | L/m2 | 20 | 1 | Unidad x 3 Galones
|  | 2014 | Eucofiller medio | 1 | Bolsa x 30 Kg |  | 0.15 | kg/m2 |  | 1 | Bolsa x 30 kg
#REF!
FLOWFRESH COVE (Mortero) - Kit x 64 Lb
|  | 7939 | Flowfresh Resinas | 1 | Unidad x 10 Lb |  | 10 | Litros/kit | 131.8363 | 14 | Unidades x 10 Lb
|  |  | Flowfresh Cove Filler | 2 | Unidades x 26 Lb |  |  |  |  | 28 | Unidades x 26
|  | 5835 | FLOWFRESH PIG. TAN-100 | 2 | Unidad x 0,45 Kg |  |  |  |  | 28 | Unidad x 0,45 Kg
#REF!
Sello para Media Cañas (Opcional)
|  | 7899 | Flowfresh FC UV (Sello Mate UV) Superficie Lisa | 1 | Kit x 23,8 Lb |  | 27 | m2/Kit | 15.708 | 1 | Kit x 23,8 Lb
|  | 5835 | FLOWFRESH PIG. TAN-100 | 1 | Unidad x 0,45 Kg |  |  |  |  | 1 | Unidad x 0,45 Kg
[12 empty] | Total con Sello y Dcto | #REF!
IMPORTANTE
* Los rendimientos aquí consignados son consumos teóricos y aproximados de acuerdo a la experiencia, sin embargo estos pueden presentar variaciones de acuerdo a la porosidad de la superficie y/o otras condiciones de la aplicación
* La revisión de las Hojas Técnicas de los productos es imprescindible antes de realizar una aplicación
* El presente simulador de calculo de cantidades de producto es una guía aproximada y no sustituye el criterio técnico en las aplicaciones o el uso de las hojas técnicas
VERSION (SEPTIEMBRE 2021)
Hojas Tecnica Monopur Cove System |  |  |  |  | Tabla Resistencias Quimicas
https://www.toxement.com.co/media/4549/pisos-industriales_-monopur-industry-cove-system.pdf |  |  |  |  | https://www.toxement.com.co/media/4594/tabla-de-resistencia-quimica-monopur.pdf
Hoja Tecnica Monoprimer |  |  |  |  | Guia para la Instalacion de los Sistemas Monopur Industry
https://www.toxement.com.co/media/4033/mono-primer.pdf |  |  |  |  | https://www.toxement.com.co/media/4604/intalacio-n_de_sistemas_monopur_industry.pdf
Hoja Tecnica Monoprimer GC |  |  |  |  | Detalles Constructivos
https://www.toxement.com.co/media/4547/pisos-industriales_-mono-primer-gc.pdf |  |  |  |  | https://www.toxement.com.co/media/4606/web-monopur-2d-plus-3d.pdf
SISTEMA FLOWFRESH COVE
Media Caña Uretano Cemento COMPLETA

## Cove System Recubrimiento
MEDIDAS DE LAS MEDIAS CAÑAS
[7 empty] | Espesor Media Caña (mm) | Alto en el muro (cm) | Ancho sobre el piso (cm) | Metros Lineales (m) | Área transversal (cm2)
[7 empty] | 5 | 10 | 10 | 100 | 7.6576
NOTA 1: Ingrese los datos en las casillas de este color y seleccione el color de pigmento deseado
| PRODUCTO | ITEM | DESCRIPCIÓN | CONFORMACIÓN DEL KIT |  | RENDIMIENTO |  |  | REQUERIMIENTO | UNIDADES REQUERIDAS (Incluye 5% de desperdicios)
| FLOWFRESH COVE | Imprimante
|  | 4016 | Peran TCW | 1 | Unidad x 3 Galones |  | 0.273 | L/m2 | 15.708 | 1 | Unidad x 3 Galones
|  | 2014 | Eucofiller medio | 1 | Bolsa x 30 Kg |  | 0.15 | kg/m2 |  | 1 | Bolsa x 30 Kg
FLOWFRESH COVE (Mortero) - Kit x 64 Lb
|  | 7939 | Flowfresh Resinas | 1 | Unidad x 10 Lb | 1 kit | 10 | Litros/Kit | 76.5763 | 9 | Unidad x 10 Lb
|  |  | Flowfresh Cove Filler | 2 | Unidades x 26 Lb |  |  |  |  | 18 | Unidades x 26 Lb
|  | 5830 | FLOWFRESH PIG. BLUE-100 | 2 | Unidad x 0,45 Kg |  |  |  |  | 18 | Unidad x 0,45 Kg
Sello para Media Cañas (Opcional)
|  | 4531 | Flowcoat CR (Resistencia Quimica) | 1 | Unid x 3 Gal | 1 Kit Rinde | 22 | m2/Kit | 15.708 | 1 | Unid x 3 Gal
|  | 5830 | FLOWFRESH PIG. BLUE-100 | 0 | Unidad x 0,45 Kg |  |  |  |  | 0 | Unidades x 0,45 Kg
IMPORTANTE
* Los rendimientos aquí consignados son consumos teóricos y aproximados de acuerdo a la experiencia, sin embargo estos pueden presentar variaciones de acuerdo a la porosidad de la superficie y/o otras condiciones de la aplicación
* La revisión de las Hojas Técnicas de los productos es imprescindible antes de realizar una aplicación
* El presente simulador de calculo de cantidades de producto es una guía aproximada y no sustituye el criterio técnico en las aplicaciones o el uso de las hojas técnicas
VERSION (SEPTIEMBRE 2021)
Hojas Técnica Monopur Cove System | [5 empty] | Tabla Resistencias Quimicas
https://www.toxement.com.co/media/4549/pisos-industriales_-monopur-industry-cove-system.pdf | [5 empty] | https://www.toxement.com.co/media/4594/tabla-de-resistencia-quimica-monopur.pdf
Hoja Tecnica Monoprimer | [5 empty] | Guia para la Instalacion de los Sistemas Monopur Industry
https://www.toxement.com.co/media/4033/mono-primer.pdf | [5 empty] | https://www.toxement.com.co/media/4604/intalacio-n_de_sistemas_monopur_industry.pdf
Hoja Tecnica Monoprimer GC | [5 empty] | Detalles Constructivos
https://www.toxement.com.co/media/4547/pisos-industriales_-mono-primer-gc.pdf | [5 empty] | https://www.toxement.com.co/media/4606/web-monopur-2d-plus-3d.pdf
SISTEMA FLOWFRESH COVE
Media Caña Uretano Cemento como RECUBRIMIENTO

## Cove System Bordillo
MEDIDAS DE LAS MEDIAS CAÑAS
[7 empty] | Espesor Media Caña (mm) | Alto en el muro (cm) | Ancho sobre el piso (cm) | Metros Lineales (m) | Área transversal (cm2)
[7 empty] | 5 | 10 | 10 | 100 | 10
NOTA 1: Ingrese los datos en las casillas de este color y seleccione el color de pigmento deseado
| PRODUCTO | ITEM | DESCRIPCIÓN | CONFORMACIÓN DEL KIT |  | RENDIMIENTO |  |  | REQUERIMIENTO | UNIDADES REQUERIDAS (Incluye 5% de desperdicios)
| FLOWFRESH COVE | Imprimante
|  | 4016 | Peran TCW | 1 | Unidad x 3 Galones |  | 0.273 | L/m2 | 20 | 1 | Unidad x 3 Galones
|  | 2014 | Eucofiller medio | 1 | Bolsa x 30 Kg |  | 0.15 | kg/m2 |  | 1 | Bolsa x 30 Kg
FLOWFRESH COVE (Mortero) - Kit x 64 Lb
|  | 7939 | Flowfresh Resinas | 1 | Unidad x 10 Lb | 1 kit | 10 | Litros/kit | 100 | 11 | Unidad x 10 Lb
|  |  | Flowfresh Cove Filler | 2 | Unidades x 26 Lb |  |  |  |  | 22 | Unidades x 26 Lb
|  | 5830 | FLOWFRESH PIG. BLUE-100 | 2 | Unidades x 0,45 Kg |  |  |  |  | 22 | Unidades x 0,45 Kg
Sello para Media Cañas (Opcional)
|  | 7899 | Flowfresh FC UV (Sello Mate UV) Superficie Lisa | 1 | Kit x 23,8 Lb | 1 Kit Rinde | 27 | m2/Kit | 20 | 1 | Kit x 23,8 Lb
|  | 5830 | FLOWFRESH PIG. BLUE-100 | 1 | Unidades x 0,45 Kg |  |  |  |  | 1 | Unidades x 0,45 Kg
IMPORTANTE
* Los rendimientos aquí consignados son consumos teóricos y aproximados de acuerdo a la experiencia, sin embargo estos pueden presentar variaciones de acuerdo a la porosidad de la superficie y/o otras condiciones de la aplicación
* La revisión de las Hojas Técnicas de los productos es imprescindible antes de realizar una aplicación
* El presente simulador de calculo de cantidades de producto es una guía aproximada y no sustituye el criterio técnico en las aplicaciones o el uso de las hojas técnicas
VERSION (SEPTIEMBRE 2021)
Hojas Tecnica Monopur Cove System | [5 empty] | Tabla Resistencias Quimicas
https://www.toxement.com.co/media/4549/pisos-industriales_-monopur-industry-cove-system.pdf | [5 empty] | https://www.toxement.com.co/media/4594/tabla-de-resistencia-quimica-monopur.pdf
Hoja Tecnica Monoprimer | [5 empty] | Guia para la Instalacion de los Sistemas Monopur Industry
https://www.toxement.com.co/media/4033/mono-primer.pdf | [5 empty] | https://www.toxement.com.co/media/4604/intalacio-n_de_sistemas_monopur_industry.pdf
Hoja Tecnica Monoprimer GC | [5 empty] | Detalles Constructivos
https://www.toxement.com.co/media/4547/pisos-industriales_-mono-primer-gc.pdf | [5 empty] | https://www.toxement.com.co/media/4606/web-monopur-2d-plus-3d.pdf
SISTEMA FLOWFRESH COVE
Media Caña Uretano Cemento como Bordillo